## Sheet1
length [m] | 0.304
diam [m] | 0.11
rad [m] | 0.055
ρ_air [kg/m^3] | 1.16 | at 25°C
ρ_water [kg/m^3] | 1025
Volume [m^3] | 0.002889
Mass of air [kg] | 0.0033512
Mass of displaced water [kg] | 2.9612
g [m/s^2] | 9.81
Buoyancy [N] | 29.0168
Mass of Lead req'd [kg] | 2.9579
Mass of Lead to use [kg] | 2.5